## Лист1
Приложение к Спецификации 2.0
Таблица А
№ п/п | Код заявки | Наименование Товара | Технические требования Заказчика |  | Производитель* | Ед. изм. | Кол-во | Срок поставки (месяц, год) | Базис поставки
|  |  | Тип/Марка | Технические характеристики
1 | 2 | 3 | 4 | 5 | 6 | 7 | 8 | 9 | 10
1 |  | Сигнализатор горючих газов СГГ-20 | СГГ-20, переносной, предназначен для измерения довзрывоопасных концентраций многокомпонентных воздушных смесей горючих газов и паров и выдачи светового и звукового сигналов при достижении пороговых значений. Диапазон измерения: 0...50% НКПР или 0...2,5% об. Диапазон показаний: 0...100% НКПР или 0...9,99% об. Стандартная установка порогов: 7; 12% НКПР, 0,5; 1,0% об. Принцип работы: термохимический | ГОСТ Р 8.820-2013, ГОСТ 13320-81 | Любой | шт | 2 | 28.10.2019-20.12.2019 | 678158, Республика Саха (Якутия), Ленский район, посёлок Пеледуй, ул. Пристанская 7
2 |  | Часы песочные 2 | песочные 2мин, 115х18мм | ГОСТ 21400-75 | Любой | шт | 2 | 28.10.2019-20.12.2019 | 678158, Республика Саха (Якутия), Ленский район, посёлок Пеледуй, ул. Пристанская 7
3 |  | Часы песочные 5 | песочные 5мин, 135х25мм | ГОСТ 21400-75 | Любой | шт | 2 | 28.10.2019-20.12.2019 | 678158, Республика Саха (Якутия), Ленский район, посёлок Пеледуй, ул. Пристанская 7
4 |  | Пробоотборник ПУ-50 | ПУ-50. Рабочее давление, МПа: До 5,0. Испытательное давление, МПа: 6,0. Рабочий объем, см3: 60. Материал пробоотборника: 12Х18Н10Т. Материал клапана: Фторсиликон. Габаритные размеры, мм: 224х109х49. Наружная присоединительная резьба G1/2˝. Герметичность: утечка не допускается. | ГОСТ 14921-78 | Любой | шт | 2 | 28.10.2019-20.12.2019 | 678158, Республика Саха (Якутия), Ленский район, посёлок Пеледуй, ул. Пристанская 7
5 |  | Натекатель Н-12 | Н-12 (вентиль тонкой регулировки), предназначен для работы в следующих условиях: температура, °С -25...+50; относительная влажность при температуре 25 °С, % 30...95. Параметры газовой среды, поступающей на вход вентиля: температура, °С -25...+50; давление 14,7 МПа (150 атм.). Натекатель должен быть герметичным и обеспечивать герметичность запирания при избыточном давлении воздуха 14,7 Ml in (150 атм.). | ГОСТ 31371.7-2008 | Любой | шт | 1 | 28.10.2019-20.12.2019 | 678158, Республика Саха (Якутия), Ленский район, посёлок Пеледуй, ул. Пристанская 7
6 |  | Секундомер Счет 1 М | Счет 1 М, электронный, 1 класс точности (0,001) | ГОСТ 22261-94, ГОСТ 8.129-2013 | Любой | шт | 6 | 28.10.2019-20.12.2019 | 678158, Республика Саха (Якутия), Ленский район, посёлок Пеледуй, ул. Пристанская 7
7 |  | Термометр ТР-1 №6 | ТР-1 №6, стеклянный ртутный для точных измерений (20..+24)оС | ГОСТ 13646-68 | Любой | шт | 2 | 28.10.2019-20.12.2019 | 678158, Республика Саха (Якутия), Ленский район, посёлок Пеледуй, ул. Пристанская 7
8 |  | Термометр ТР-1 №7 | ТР-1 №7, стеклянный ртутный для точных измерений (24...+28)оС | ГОСТ 13646-68 | Любой | шт | 2 | 28.10.2019-20.12.2019 | 678158, Республика Саха (Якутия), Ленский район, посёлок Пеледуй, ул. Пристанская 7
9 |  | Термометр ТР-1 №8 | ТР-1 №8, стеклянный ртутный для точных измерений (28..+32) 0С | ГОСТ 13646-68 | Любой | шт | 2 | 28.10.2019-20.12.2019 | 678158, Республика Саха (Якутия), Ленский район, посёлок Пеледуй, ул. Пристанская 7
10 |  | Термометр ТР I №11 | ТР I №11, стеклянный ртутный для точечных измерений (40,0..+44,0) | ГОСТ 13646-68 | Любой | шт | 2 | 28.10.2019-20.12.2019 | 678158, Республика Саха (Якутия), Ленский район, посёлок Пеледуй, ул. Пристанская 7
11 |  | Измеритель числа оборотов АКИП-9202 | АКИП-9202, тахометр, бесконтактное измерение частоты (скорости вращения) до 100.000 об/мин. Автовыбор диапазона измерений. Погрешность: 0,1 об/мин (до 10.000 об/мин); 1 об/мин (>10.000 об/мин). Режим регистрации МАКС/МИН/УСРЕД значений. Дистанция измерений до 1 м (лазерная подсветка цели). Функция удержания показаний. Внутренняя память (40 результатов). Индикация разряда батареи. Автоматическое выключение питания. Возможность крепления на штатив. Контактное измерение частоты вращения до 25.000 об/мин. Измерение скорости линейного перемещения до 2500 м/мин. Счётчик числа оборотов. | ГОСТ 21339-82 | Любой | шт | 1 | 28.10.2019-20.12.2019 | 678158, Республика Саха (Якутия), Ленский район, посёлок Пеледуй, ул. Пристанская 7
12 |  | Вискозиметр 100 | для непрозрачных жидкостей, 100, k=0,015, 3...15 сСт | ГОСТ 8.025-96, ГОСТ 33-2016, ГОСТ 10028-81 | Любой | шт | 1 | 28.10.2019-20.12.2019 | 678158, Республика Саха (Якутия), Ленский район, посёлок Пеледуй, ул. Пристанская 7
13 |  | Вискозиметр 150 | для непрозрачных жидкостей, 150, k=0,035, 7...35 сСт | ГОСТ 8.025-96, ГОСТ 33-2016, ГОСТ 10028-81 | Любой | шт | 1 | 28.10.2019-20.12.2019 | 678158, Республика Саха (Якутия), Ленский район, посёлок Пеледуй, ул. Пристанская 7
14 |  | Вискозиметр 200 | для непрозрачных жидкостей, 200, k=0,1, 20...100 сСт | ГОСТ 8.025-96, ГОСТ 33-2016, ГОСТ 10028-81 | Любой | шт | 1 | 28.10.2019-20.12.2019 | 678158, Республика Саха (Якутия), Ленский район, посёлок Пеледуй, ул. Пристанская 7
15 |  | Вискозиметр 25 | для непрозрачных жидкостей, 25, k=0,002, 0,4...1,6 сСт | ГОСТ 8.025-96, ГОСТ 33-2016, ГОСТ 10028-81 | Любой | шт | 1 | 28.10.2019-20.12.2019 | 678158, Республика Саха (Якутия), Ленский район, посёлок Пеледуй, ул. Пристанская 7
16 |  | Вискозиметр 50 | для непрозрачных жидкостей, 50, k=0,004, 0,8...4сСт | ГОСТ 8.025-96, ГОСТ 33-2016, ГОСТ 10028-81 | Любой | шт | 1 | 28.10.2019-20.12.2019 | 678158, Республика Саха (Якутия), Ленский район, посёлок Пеледуй, ул. Пристанская 7
17 |  | Вискозиметр 75 | для непрозрачных жидкостей, 75, k=0,008, 1,6...8 сСт | ГОСТ 8.025-96, ГОСТ 33-2016, ГОСТ 10028-81 | Любой | шт | 1 | 28.10.2019-20.12.2019 | 678158, Республика Саха (Якутия), Ленский район, посёлок Пеледуй, ул. Пристанская 7
18 |  | Пробоотборник ПЭ-1220 | ПЭ-1220, фторопластовый для отбора проб воды, объём пробы, л: 1, мин. глубина водоёма, м: 0,5, глубина отбора пробы, м: 0,4-3,0, габаритные размеры - высота, мм: 340 | ГОСТ 17.1.5.04-81 | Любой | шт | 1 | 28.10.2019-20.12.2019 | 678158, Республика Саха (Якутия), Ленский район, посёлок Пеледуй, ул. Пристанская 7
19 |  | Ультразвуковая ванна Сапфир (2,8 л) ТТЦ РМД | Сапфир (2,8 л) ТТЦ РМД. Состоит из корпуса и ванны (нержавеющая сталь), ультразвукового генератора, блока управления, включающего в себя таймер и термостат. На дне ванны установлены ультразвуковые преобразователи, преобразующие электрическую энергию в ультразвуковые колебания. Применена защита от перегрузки (падение уровня моющей жидкости) и бросков напряжения в электрической сети. Рабочая частота ванны 35 кГц. Напряжение питания 220 В ±10%, 50/60 Гц. Оснащена цифровым управлением (таймер 1...99±1 мин, термостат 15...65±1 оС) и регулятором. Мощность потреб. 230 Вт; Мощность генератора 100 Вт; Мощность нагревателя 130 Вт; Внутренние ДхШхВ 240х135х100 мм; Внешние ДхШхВ 260х160х250 мм; Масса 4 кг. Комплектация: ультразвуковая ванна; крышка пластиковая; корзина из нержавеющей стали; паспорт; упаковка. | ГОСТ Р 51318.14.1-99 | Любой | шт | 1 | 28.10.2019-20.12.2019 | 678158, Республика Саха (Якутия), Ленский район, посёлок Пеледуй, ул. Пристанская 7
20 |  | Секундомер СТЦ-2М | СТЦ-2М электронный с таймерным выходом, габаритные размеры, мм: 242x186x76 | ГОСТ 22261-94, ГОСТ 8.129-2013 | Любой | шт | 1 | 28.10.2019-20.12.2019 | 678158, Республика Саха (Якутия), Ленский район, посёлок Пеледуй, ул. Пристанская 7
21 |  | Термогигрометр ИВТМ-7М-3-Д-В (с поверкой) | ИВТМ-7М-3-Д-В, прибор точного измерения температуры, влажности, абсолютного давления, диапазон измерения температуры, оС: -20…50, влажности, ОВ: 0…99, давления, гПа: 840…1060 (с поверкой) | ГОСТ 21718-84 | Любой | шт | 1 | 28.10.2019-20.12.2019 | 678158, Республика Саха (Якутия), Ленский район, посёлок Пеледуй, ул. Пристанская 7
22 |  | Термометр ТН-5 | ТН-5, для определения температуры плавления парафинов, диапазон измерения температуры, оС: 30...100 | ГОСТ 400-80 | Любой | шт | 1 | 28.10.2019-20.12.2019 | 678158, Республика Саха (Якутия), Ленский район, посёлок Пеледуй, ул. Пристанская 7
23 |  | Термометр ТЛ-21-Б1 | ТЛ-21-Б1, жидкостной стеклянный | ГОСТ 28498-90 | Любой | шт | 1 | 28.10.2019-20.12.2019 | 678158, Республика Саха (Якутия), Ленский район, посёлок Пеледуй, ул. Пристанская 7
24 |  | Термометр ТЛ-4 № 4 | ТЛ-4 № 4, лабораторный нормальный, исполнение: 4, диапазон измерений, оС: +100...+155, цена деления шкалы, оС: 0,1, длина термометра, мм: 530, диаметр, мм: 11, термометрическая жидкость: ртуть | ГОСТ 28498-90, ГОСТ 8.279-78 | Любой | шт | 1 | 28.10.2019-20.12.2019 | 678158, Республика Саха (Якутия), Ленский район, посёлок Пеледуй, ул. Пристанская 7
25 |  | Термометр ТЛ-5 № 3 | ТЛ-5 № 3, лабораторный, диапазон измерений, оС: +100..+205, цена деления шкалы, оС: 0,5, термометрическая жидкость: ртуть | ГОСТ 28498-90, ГОСТ 8.279-78 | Любой | шт | 1 | 28.10.2019-20.12.2019 | 678158, Республика Саха (Якутия), Ленский район, посёлок Пеледуй, ул. Пристанская 7
26 |  | Термометр ТЛ-2-2 | ТЛ-2-2, лабораторный, диапазон измерения температуры, оС: 0...+100, цена деления шкалы термометра, оС: 1, Термом. жидкость 8 ±1 | ГОСТ 28498-90, ГОСТ 8.279-78 | Любой | шт | 1 | 28.10.2019-20.12.2019 | 678158, Республика Саха (Якутия), Ленский район, посёлок Пеледуй, ул. Пристанская 7
27 |  | Термометр ТЛ-5-2 | ТЛ-5-2, лабораторный, диапазон измерения температуры, оС: 0...+105, цена деления шкалы термометра, оС: 0,5, Термом. жидкость 8,5 ± 0,5 | ГОСТ 28498-90, ГОСТ 8.279-78 | Любой | шт | 1 | 28.10.2019-20.12.2019 | 678158, Республика Саха (Якутия), Ленский район, посёлок Пеледуй, ул. Пристанская 7
28 |  | Термометр ТЛ-2-3 | ТЛ-2-3, лабораторный, диапазон измерения температуры, оС: 0...+150 цена деления шкалы термометра, оС: 1, Термом. жидкость 8 ±1 | ГОСТ 28498-90, ГОСТ 8.279-78 | Любой | шт | 1 | 28.10.2019-20.12.2019 | 678158, Республика Саха (Якутия), Ленский район, посёлок Пеледуй, ул. Пристанская 7
29 |  | Термометр ТЛ-6М № 2 | ТЛ-6М № 2, лабораторный, диапазон измерения температуры, оС: 0...+55, цена деления шкалы термометра, оС: 0,5, термометрическая жидкость: ртуть | ГОСТ 28498-90, ГОСТ 8.279-78 | Любой | шт | 1 | 28.10.2019-20.12.2019 | 678158, Республика Саха (Якутия), Ленский район, посёлок Пеледуй, ул. Пристанская 7
30 |  | Термометр ТЛ-6М № 3 | ТЛ-6М № 3, лабораторный, диапазон измерения температуры, оС: 50...+105, цена деления шкалы термометра, оС: 0,5, термометрическая жидкость: ртуть | ГОСТ 28498-90, ГОСТ 8.279-78 | Любой | шт | 1 | 28.10.2019-20.12.2019 | 678158, Республика Саха (Якутия), Ленский район, посёлок Пеледуй, ул. Пристанская 7
31 |  | Термометр ТЛ-4 N2 | ТЛ-4 N2, ртутный стеклянный лабораторный (0+55) | ГОСТ 28498-90, ГОСТ 8.279-78 | Любой | шт | 1 | 28.10.2019-20.12.2019 | 678158, Республика Саха (Якутия), Ленский район, посёлок Пеледуй, ул. Пристанская 7
32 |  | Термометр ТЛ-4 N3 | ТЛ-4 N3, ртутный стеклянный лабораторный (50+105) | ГОСТ 28498-90, ГОСТ 8.279-78 | Любой | шт | 1 | 28.10.2019-20.12.2019 | 678158, Республика Саха (Якутия), Ленский район, посёлок Пеледуй, ул. Пристанская 7
33 |  | Термометр ТН-6 | ТН-6, ртутный стеклянный, диапазон измерения, оС: -30...60 | ГОСТ 28498-90, ГОСТ 8.279-78 | Любой | шт | 1 | 28.10.2019-20.12.2019 | 678158, Республика Саха (Якутия), Ленский район, посёлок Пеледуй, ул. Пристанская 7
*Поставка аналогов (эквивалента) Товара допустима